## jmwl_v24.011.00011
用例编号 | 用例 | 测试方法 | 预期结果 | 测试结果
CUST1 | 下载 | 使用最新版本DT，进行USB下载 | 正常下载 | PASS
CUST2 | 开机 | 1.下载版本后，插入SIM卡，按开机键 2.使用最新版本LT，抓取log | 看到正常的log界面，AP/CP trace能正常输出 | PASS
CUST3 | at | 1.通过LT工具的AT窗口发送AT+CGMR 2.通过LT工具的AT窗口发送AT+COPS? | 1.能正常返回AP的版本号 2.能返回驻网的运营商信息 | PASS
CUST4 | Assert/Dump/Reset | 1.通过LT工具的AT窗口发送AT+ASSERT 2.通过LT工具的AT窗口发送AT+ASSERTCP 3.通过LT工具的AT窗口发送AT+RESET | 1.对于AT^ASSERT和AT^ASSERTCP，工具能弹出dump窗口,并自动dump memory，敲r后能自动reset，然后AP/CP trace能正常输出 2.对于AT^RESET,系统能正常reset，然后AP/CP trace能正常输出 | PASS
CUST5 | calibration | 按照校准步骤完成校准 | 校准通过 | PASS
CUST7 | sleep | 1.通过直流电流供电，不插USB线 2.观察一段时间的电流是否降低到几mA以内，或者更低。 3.完成步骤2后，插入USB在进行CUST3 | 电流可以到底且能正常返回版本号和运营商信息 | PASS
CUST11 | text | 1.设置Text格式AT+CMGF=1 2.设置手机当前字符集AT+CSCS="GSM" 3.设置接收短信的号码AT+CMGS="xxxxxx" //发送该命令后收到>号 >输入短信内容 Ctrl+Z | 对端可以接收短信 | NA

## jmwl_v24.012.00012
用例编号 | 用例 | 测试方法 | 预期结果 | 测试结果
CUST1 | 下载 | 使用最新版本DT，进行USB下载 | 正常下载 | PASS
CUST2 | 开机 | 1.下载版本后，插入SIM卡，按开机键 2.使用最新版本LT，抓取log | 看到正常的log界面，AP/CP trace能正常输出 | PASS
CUST3 | at | 1.通过LT工具的AT窗口发送AT+CGMR 2.通过LT工具的AT窗口发送AT+COPS? | 1.能正常返回AP的版本号 2.能返回驻网的运营商信息 | PASS
CUST4 | Assert/Dump/Reset | 1.通过LT工具的AT窗口发送AT+ASSERT 2.通过LT工具的AT窗口发送AT+ASSERTCP 3.通过LT工具的AT窗口发送AT+RESET | 1.对于AT^ASSERT和AT^ASSERTCP，工具能弹出dump窗口,并自动dump memory，敲r后能自动reset，然后AP/CP trace能正常输出 2.对于AT^RESET,系统能正常reset，然后AP/CP trace能正常输出 | PASS
CUST5 | calibration | 按照校准步骤完成校准 | 校准通过 | PASS
CUST6 | sleep | 1.通过直流电流供电，不插USB线 2.观察一段时间的电流是否降低到几mA以内，或者更低。 3.完成步骤2后，插入USB在进行CUST3 | 电流可以到底且能正常返回版本号和运营商信息 | PASS
CUST7 | SIM卡插拔 | 1.插卡状态下上电开机：^CARDSTATUS: 1; +CEREG: 1 2.拔出SIM卡：^CARDSTATUS: 0; +CEREG: 0 3.插入SIM卡：^CARDSTATUS: 1; +CEREG: 1 | 1.//开机时卡成功；//入网注册成功 2.//SIM卡激活成功；//去注册成功 3.//插卡识卡成功；//入网注册成功 | PASS
CUST8 | text | 1.设置Text格式AT+CMGF=1 2.设置手机当前字符集AT+CSCS="GSM" 3.设置接收短信的号码AT+CMGS="xxxxxx" //发送该命令后收到>号 >输入短信内容 Ctrl+Z | 对端可以接收短信 | PASS

## jmwl_v25.001.00013
用例编号 | 用例 | 测试方法 | 预期结果 | 测试结果
CUST1 | 下载 | 使用最新版本DT，进行USB下载 | 正常下载 | PASS
CUST2 | 开机 | 1.下载版本后，插入SIM卡，按开机键 2.使用最新版本LT，抓取log | 看到正常的log界面，AP/CP trace能正常输出 | PASS
CUST3 | at | 1.通过LT工具的AT窗口发送AT+CGMR 2.通过LT工具的AT窗口发送AT+COPS? | 1.能正常返回AP的版本号 2.能返回驻网的运营商信息 | PASS
CUST4 | Assert/Dump/Reset | 1.通过LT工具的AT窗口发送AT+ASSERT 2.通过LT工具的AT窗口发送AT+ASSERTCP 3.通过LT工具的AT窗口发送AT+RESET | 1.对于AT^ASSERT和AT^ASSERTCP，工具能弹出dump窗口,并自动dump memory，敲r后能自动reset，然后AP/CP trace能正常输出 2.对于AT^RESET,系统能正常reset，然后AP/CP trace能正常输出 | PASS
CUST5 | calibration | 按照校准步骤完成校准 | 校准通过 | PASS
CUST6 | sleep | 1.通过直流电流供电，不插USB线 2.观察一段时间的电流是否降低到几mA以内，或者更低。 3.完成步骤2后，插入USB在进行CUST3 | 电流可以到底且能正常返回版本号和运营商信息 | PASS
CUST7 | SIM卡插拔 | 1.插卡状态下上电开机：^CARDSTATUS: 1; +CEREG: 1 2.拔出SIM卡：^CARDSTATUS: 0; +CEREG: 0 3.插入SIM卡：^CARDSTATUS: 1; +CEREG: 1 | 1.//开机时卡成功；//入网注册成功 2.//SIM卡激活成功；//去注册成功 3.//插卡识卡成功；//入网注册成功 | PASS
CUST8 | text | 1.设置Text格式AT+CMGF=1 2.设置手机当前字符集AT+CSCS="GSM" 3.设置接收短信的号码AT+CMGS="xxxxxx" //发送该命令后收到>号 >输入短信内容 Ctrl+Z | 对端可以接收短信 | PASS

## jmwl_v25.002.00014
用例编号 | 用例 | 测试方法 | 预期结果 | 测试结果
CUST1 | 下载 | 使用最新版本DT，进行USB下载 | 正常下载 | PASS
CUST2 | 开机 | 1.下载版本后，插入SIM卡，按开机键 2.使用最新版本LT，抓取log | 看到正常的log界面，AP/CP trace能正常输出 | PASS
CUST3 | at | 1.通过LT工具的AT窗口发送AT+CGMR 2.通过LT工具的AT窗口发送AT+COPS? | 1.能正常返回AP的版本号 2.能返回驻网的运营商信息 | PASS
CUST4 | Assert/Dump/Reset | 1.通过LT工具的AT窗口发送AT+ASSERT 2.通过LT工具的AT窗口发送AT+ASSERTCP 3.通过LT工具的AT窗口发送AT+RESET | 1.对于AT^ASSERT和AT^ASSERTCP，工具能弹出dump窗口,并自动dump memory，敲r后能自动reset，然后AP/CP trace能正常输出 2.对于AT^RESET,系统能正常reset，然后AP/CP trace能正常输出 | PASS
CUST5 | calibration | 按照校准步骤完成校准 | 校准通过 | PASS
CUST6 | sleep | 1.通过直流电流供电，不插USB线 2.观察一段时间的电流是否降低到几mA以内，或者更低。 3.完成步骤2后，插入USB在进行CUST3 | 电流可以到底且能正常返回版本号和运营商信息 | PASS
CUST7 | SIM卡插拔 | 1.插卡状态下上电开机：^CARDSTATUS: 1; +CEREG: 1 2.拔出SIM卡：^CARDSTATUS: 0; +CEREG: 0 3.插入SIM卡：^CARDSTATUS: 1; +CEREG: 1 | 1.//开机时卡成功；//入网注册成功 2.//SIM卡激活成功；//去注册成功 3.//插卡识卡成功；//入网注册成功 | PASS
CUST8 | Fota | 1.制作差分包 2.发送Fota升级命令 | 升级成功 | PASS
CUST9 | text | 1.设置Text格式AT+CMGF=1 2.设置手机当前字符集AT+CSCS="GSM" 3.设置接收短信的号码AT+CMGS="xxxxxx" //发送该命令后收到>号 >输入短信内容 Ctrl+Z | 对端可以接收短信 | PASS

## jmwl_v25.003.00015
用例编号 | 用例 | 测试方法 | 预期结果 | 测试结果
CUST1 | 下载 | 使用最新版本DT，进行USB下载 | 正常下载 | PASS
CUST2 | 开机 | 1.下载版本后，插入SIM卡，按开机键 2.使用最新版本LT，抓取log | 看到正常的log界面，AP/CP trace能正常输出 | PASS
CUST3 | at | 1.通过LT工具的AT窗口发送AT+CGMR 2.通过LT工具的AT窗口发送AT+COPS? | 1.能正常返回AP的版本号 2.能返回驻网的运营商信息 | PASS
CUST4 | Assert/Dump/Reset | 1.通过LT工具的AT窗口发送AT^ASSERT 2.通过LT工具的AT窗口发送AT^ASSERTCP 3.通过LT工具的AT窗口发送AT^RESET | 1.对于AT^ASSERT和AT^ASSERTCP，工具能弹出dump窗口,并自动dump memory，敲r后能自动reset，然后AP/CP trace能正常输出 2.对于AT^RESET,系统能正常reset，然后AP/CP trace能正常输出 | PASS
CUST5 | calibration | 按照校准步骤完成校准 | 校准通过 | PASS
CUST6 | sleep | 1.通过直流电流供电，不插USB线 2.观察一段时间的电流是否降低到几mA以内，或者更低。 3.完成步骤2后，插入USB在进行CUST3 | 电流可以到底且能正常返回版本号和运营商信息 | PASS
CUST7 | SIM卡插拔 | 1.插卡状态下上电开机：^CARDSTATUS: 1; +CEREG: 1 2.拔出SIM卡：^CARDSTATUS: 0; +CEREG: 0 3.插入SIM卡：^CARDSTATUS: 1; +CEREG: 1 | 1.//开机时卡成功；//入网注册成功 2.//SIM卡激活成功；//去注册成功 3.//插卡识卡成功；//入网注册成功 | PASS
CUST8 | Fota | 1.制作差分包 2.发送Fota升级命令 | 升级成功 | PASS
CUST9 | text | 1.设置Text格式AT+CMGF=1 2.设置手机当前字符集AT+CSCS="GSM" 3.设置接收短信的号码AT+CMGS="xxxxxx" //发送该命令后收到>号 >输入短信内容 Ctrl+Z | 对端可以接收短信 | PASS

## jmwl_v25.004.00016
用例编号 | 用例 | 测试方法 | 预期结果 | 测试结果
CUST1 | 下载 | 使用最新版本DT，进行USB下载 | 正常下载 | PASS
CUST2 | 开机 | 1.下载版本后，插入SIM卡，按开机键 2.使用最新版本LT，抓取log | 看到正常的log界面，AP/CP trace能正常输出 | PASS
CUST3 | at | 1.通过LT工具的AT窗口发送AT+CGMR 2.通过LT工具的AT窗口发送AT+COPS? | 1.能正常返回AP的版本号 2.能返回驻网的运营商信息 | PASS
CUST4 | Assert/Dump/Reset | 1.通过LT工具的AT窗口发送AT^ASSERT 2.通过LT工具的AT窗口发送AT^ASSERTCP 3.通过LT工具的AT窗口发送AT^RESET | 1.对于AT^ASSERT和AT^ASSERTCP，工具能弹出dump窗口,并自动dump memory，敲r后能自动reset，然后AP/CP trace能正常输出 2.对于AT^RESET,系统能正常reset，然后AP/CP trace能正常输出 | PASS
CUST5 | calibration | 按照校准步骤完成校准 | 校准通过 | PASS
CUST6 | sleep | 1.通过直流电流供电，不插USB线 2.观察一段时间的电流是否降低到几mA以内，或者更低。 3.完成步骤2后，插入USB在进行CUST3 | 电流可以到底且能正常返回版本号和运营商信息 | PASS
CUST7 | SIM卡插拔 | 1.插卡状态下上电开机：^CARDSTATUS: 1; +CEREG: 1 2.拔出SIM卡：^CARDSTATUS: 0; +CEREG: 0 3.插入SIM卡：^CARDSTATUS: 1; +CEREG: 1 | 1.//开机时卡成功；//入网注册成功 2.//SIM卡激活成功；//去注册成功 3.//插卡识卡成功；//入网注册成功 | PASS
CUST8 | Fota | 1.制作差分包 2.发送Fota升级命令 | 升级成功 | PASS
CUST9 | text | 1.设置Text格式AT+CMGF=1 2.设置手机当前字符集AT+CSCS="GSM" 3.设置接收短信的号码AT+CMGS="xxxxxx" //发送该命令后收到>号 >输入短信内容 Ctrl+Z | 对端可以接收短信 | PASS

## jmwl_v25.005.00017
用例编号 | 用例 | 测试方法 | 预期结果 | 测试结果
CUST1 | 下载 | 使用最新版本DT，进行USB下载 | 正常下载 | PASS
CUST2 | 开机 | 1.下载版本后，插入SIM卡，按开机键 2.使用最新版本LT，抓取log | 看到正常的log界面，AP/CP trace能正常输出 | PASS
CUST3 | at | 1.通过LT工具的AT窗口发送AT+CGMR 2.通过LT工具的AT窗口发送AT+COPS? | 1.能正常返回AP的版本号 2.能返回驻网的运营商信息 | PASS
CUST4 | Assert/Dump/Reset | 1.通过LT工具的AT窗口发送AT^ASSERT 2.通过LT工具的AT窗口发送AT^ASSERTCP 3.通过LT工具的AT窗口发送AT^RESET | 1.对于AT^ASSERT和AT^ASSERTCP，工具能弹出dump窗口,并自动dump memory，敲r后能自动reset，然后AP/CP trace能正常输出 2.对于AT^RESET,系统能正常reset，然后AP/CP trace能正常输出 | PASS
CUST5 | calibration | 按照校准步骤完成校准 | 校准通过 | PASS
CUST6 | sleep | 1.通过直流电流供电，不插USB线 2.观察一段时间的电流是否降低到几mA以内，或者更低。 3.完成步骤2后，插入USB在进行CUST3 | 电流可以到底且能正常返回版本号和运营商信息 | PASS
CUST7 | SIM卡插拔 | 1.插卡状态下上电开机：^CARDSTATUS: 1; +CEREG: 1 2.拔出SIM卡：^CARDSTATUS: 0; +CEREG: 0 3.插入SIM卡：^CARDSTATUS: 1; +CEREG: 1 | 1.//开机时卡成功；//入网注册成功 2.//SIM卡激活成功；//去注册成功 3.//插卡识卡成功；//入网注册成功 | PASS
CUST8 | Fota | 1.制作差分包 2.发送Fota升级命令 | 升级成功 | NA（为支持IMS短信，需修改分区表无法进行FOTA测试）
CUST9 | text | 1.设置Text格式AT+CMGF=1 2.设置手机当前字符集AT+CSCS="GSM" 3.设置接收短信的号码AT+CMGS="xxxxxx" //发送该命令后收到>号 >输入短信内容 Ctrl+Z | 对端可以接收短信 | PASS
Note on C9: tingting.sun.os: 为支持IMS短信，需修改分区表无法进行FOTA测试

## jmwl_v25.006.00018
用例编号 | 用例 | 测试方法 | 预期结果 | 测试结果
CUST1 | 下载 | 使用最新版本DT，进行USB下载 | 正常下载 | PASS
CUST2 | 开机 | 1.下载版本后，插入SIM卡，按开机键 2.使用最新版本LT，抓取log | 看到正常的log界面，AP/CP trace能正常输出 | PASS
CUST3 | at | 1.通过LT工具的AT窗口发送AT+CGMR 2.通过LT工具的AT窗口发送AT+COPS? | 1.能正常返回AP的版本号 2.能返回驻网的运营商信息 | PASS
CUST4 | Assert/Dump/Reset | 1.通过LT工具的AT窗口发送AT^ASSERT 2.通过LT工具的AT窗口发送AT^ASSERTCP 3.通过LT工具的AT窗口发送AT^RESET | 1.对于AT^ASSERT和AT^ASSERTCP，工具能弹出dump窗口,并自动dump memory，敲r后能自动reset，然后AP/CP trace能正常输出 2.对于AT^RESET,系统能正常reset，然后AP/CP trace能正常输出 | PASS
CUST5 | calibration | 按照校准步骤完成校准 | 校准通过 | PASS
CUST6 | sleep | 1.通过直流电流供电，不插USB线 2.观察一段时间的电流是否降低到几mA以内，或者更低。 3.完成步骤2后，插入USB在进行CUST3 | 电流可以到底且能正常返回版本号和运营商信息 | PASS
CUST7 | SIM卡插拔 | 1.插卡状态下上电开机：^CARDSTATUS: 1; +CEREG: 1 2.拔出SIM卡：^CARDSTATUS: 0; +CEREG: 0 3.插入SIM卡：^CARDSTATUS: 1; +CEREG: 1 | 1.//开机时卡成功；//入网注册成功 2.//SIM卡激活成功；//去注册成功 3.//插卡识卡成功；//入网注册成功 | PASS
CUST8 | Fota | 1.制作差分包 2.发送Fota升级命令 | 升级成功 | PASS
CUST9 | text | 1.设置Text格式AT+CMGF=1 2.设置手机当前字符集AT+CSCS="GSM" 3.设置接收短信的号码AT+CMGS="xxxxxx" //发送该命令后收到>号 >输入短信内容 Ctrl+Z | 对端可以接收短信 | PASS
Note on C9: tingting.sun.os: 为支持IMS短信，需修改分区表无法进行FOTA测试

## jmwl_v25.007.00019
用例编号 | 用例 | 测试方法 | 预期结果 | 测试结果
CUST1 | 下载 | 使用最新版本DT，进行USB下载 | 正常下载 | PASS
CUST2 | 开机 | 1.下载版本后，插入SIM卡，按开机键 2.使用最新版本LT，抓取log | 看到正常的log界面，AP/CP trace能正常输出 | PASS
CUST3 | at | 1.通过LT工具的AT窗口发送AT+CGMR 2.通过LT工具的AT窗口发送AT+COPS? | 1.能正常返回AP的版本号 2.能返回驻网的运营商信息 | PASS
CUST4 | Assert/Dump/Reset | 1.通过LT工具的AT窗口发送AT^ASSERT 2.通过LT工具的AT窗口发送AT^ASSERTCP 3.通过LT工具的AT窗口发送AT^RESET | 1.对于AT^ASSERT和AT^ASSERTCP，工具能弹出dump窗口,并自动dump memory，敲r后能自动reset，然后AP/CP trace能正常输出 2.对于AT^RESET,系统能正常reset，然后AP/CP trace能正常输出 | PASS
CUST5 | calibration | 按照校准步骤完成校准 | 校准通过 | PASS
CUST6 | sleep | 1.通过直流电流供电，不插USB线 2.观察一段时间的电流是否降低到几mA以内，或者更低。 3.完成步骤2后，插入USB在进行CUST3 | 电流可以到底且能正常返回版本号和运营商信息 | PASS
CUST7 | SIM卡插拔 | 1.插卡状态下上电开机：^CARDSTATUS: 1; +CEREG: 1 2.拔出SIM卡：^CARDSTATUS: 0; +CEREG: 0 3.插入SIM卡：^CARDSTATUS: 1; +CEREG: 1 | 1.//开机时卡成功；//入网注册成功 2.//SIM卡激活成功；//去注册成功 3.//插卡识卡成功；//入网注册成功 | PASS
CUST8 | Fota | 1.制作差分包 2.发送Fota升级命令 | 升级成功 | PASS
CUST9 | text | 1.设置Text格式AT+CMGF=1 2.设置手机当前字符集AT+CSCS="GSM" 3.设置接收短信的号码AT+CMGS="xxxxxx" //发送该命令后收到>号 >输入短信内容 Ctrl+Z | 对端可以接收短信 | PASS
Note on C9: tingting.sun.os: 为支持IMS短信，需修改分区表无法进行FOTA测试

## jmwl_v25.008.00020
用例编号 | 用例 | 测试方法 | 预期结果 | 测试结果
CUST1 | 下载 | 使用最新版本DT，进行USB下载 | 正常下载 | PASS
CUST2 | 开机 | 1.下载版本后，插入SIM卡，按开机键 2.使用最新版本LT，抓取log | 看到正常的log界面，AP/CP trace能正常输出 | PASS
CUST3 | at | 1.通过LT工具的AT窗口发送AT+CGMR 2.通过LT工具的AT窗口发送AT+COPS? | 1.能正常返回AP的版本号 2.能返回驻网的运营商信息 | PASS
CUST4 | Assert/Dump/Reset | 1.通过LT工具的AT窗口发送AT^ASSERT 2.通过LT工具的AT窗口发送AT^ASSERTCP 3.通过LT工具的AT窗口发送AT^RESET | 1.对于AT^ASSERT和AT^ASSERTCP，工具能弹出dump窗口,并自动dump memory，敲r后能自动reset，然后AP/CP trace能正常输出 2.对于AT^RESET,系统能正常reset，然后AP/CP trace能正常输出 | PASS
CUST5 | calibration | 按照校准步骤完成校准 | 校准通过 | PASS
CUST6 | sleep | 1.通过直流电流供电，不插USB线 2.观察一段时间的电流是否降低到几mA以内，或者更低。 3.完成步骤2后，插入USB在进行CUST3 | 电流可以到底且能正常返回版本号和运营商信息 | PASS
CUST7 | SIM卡插拔 | 1.插卡状态下上电开机：^CARDSTATUS: 1; +CEREG: 1 2.拔出SIM卡：^CARDSTATUS: 0; +CEREG: 0 3.插入SIM卡：^CARDSTATUS: 1; +CEREG: 1 | 1.//开机时卡成功；//入网注册成功 2.//SIM卡激活成功；//去注册成功 3.//插卡识卡成功；//入网注册成功 | PASS
CUST8 | Fota | 1.制作差分包 2.发送Fota升级命令 | 升级成功 | PASS
CUST9 | text | 1.设置Text格式AT+CMGF=1 2.设置手机当前字符集AT+CSCS="GSM" 3.设置接收短信的号码AT+CMGS="xxxxxx" //发送该命令后收到>号 >输入短信内容 Ctrl+Z | 对端可以接收短信 | PASS
CUST10 | USB拨号 | 设备连接到windows和ubuntu电脑，查看电脑是否可以使用USB网卡连网 | 电脑可以使用USB网卡连网（该用例只针对307h_dc_tracker的board） | PASS
Note on C9: tingting.sun.os: 为支持IMS短信，需修改分区表无法进行FOTA测试

## jmwl_v25.009.00021
用例编号 | 用例 | 测试方法 | 预期结果 | 测试结果
CUST1 | 下载 | 使用最新版本DT，进行USB下载 | 正常下载 | PASS
CUST2 | 开机 | 1.下载版本后，插入SIM卡，按开机键 2.使用最新版本LT，抓取log | 看到正常的log界面，AP/CP trace能正常输出 | PASS
CUST3 | at | 1.通过LT工具的AT窗口发送AT+CGMR 2.通过LT工具的AT窗口发送AT+COPS? | 1.能正常返回AP的版本号 2.能返回驻网的运营商信息 | PASS
CUST4 | Assert/Dump/Reset | 1.通过LT工具的AT窗口发送AT^ASSERT 2.通过LT工具的AT窗口发送AT^ASSERTCP 3.通过LT工具的AT窗口发送AT^RESET | 1.对于AT^ASSERT和AT^ASSERTCP，工具能弹出dump窗口,并自动dump memory，敲r后能自动reset，然后AP/CP trace能正常输出 2.对于AT^RESET,系统能正常reset，然后AP/CP trace能正常输出 | PASS
CUST5 | calibration | 按照校准步骤完成校准 | 校准通过 | PASS
CUST6 | sleep | 1.通过直流电流供电，不插USB线 2.观察一段时间的电流是否降低到几mA以内，或者更低。 3.完成步骤2后，插入USB在进行CUST3 | 电流可以到底且能正常返回版本号和运营商信息 | PASS
CUST7 | SIM卡插拔 | 1.插卡状态下上电开机：^CARDSTATUS: 1; +CEREG: 1 2.拔出SIM卡：^CARDSTATUS: 0; +CEREG: 0 3.插入SIM卡：^CARDSTATUS: 1; +CEREG: 1 | 1.//开机时卡成功；//入网注册成功 2.//SIM卡激活成功；//去注册成功 3.//插卡识卡成功；//入网注册成功 | PASS
CUST8 | Fota | 1.制作差分包 2.发送Fota升级命令 | 升级成功 | PASS
CUST9 | text | 1.设置Text格式AT+CMGF=1 2.设置手机当前字符集AT+CSCS="GSM" 3.设置接收短信的号码AT+CMGS="xxxxxx" //发送该命令后收到>号 >输入短信内容 Ctrl+Z | 对端可以接收短信 | PASS
CUST10 | USB拨号 | 设备连接到windows和ubuntu电脑，查看电脑是否可以使用USB网卡连网 | 电脑可以使用USB网卡连网（该用例只针对307h_dc_tracker的board） | PASS
Note on C9: tingting.sun.os: 为支持IMS短信，需修改分区表无法进行FOTA测试

## jmwl_v25.010.00022
用例编号 | 用例 | 测试方法 | 预期结果 | 测试结果
CUST1 | 下载 | 使用最新版本DT，进行USB下载 | 正常下载 | PASS
CUST2 | 开机 | 1.下载版本后，插入SIM卡，按开机键 2.使用最新版本LT，抓取log | 看到正常的log界面，AP/CP trace能正常输出 | PASS
CUST3 | at | 1.通过LT工具的AT窗口发送AT+CGMR 2.通过LT工具的AT窗口发送AT+COPS? | 1.能正常返回AP的版本号 2.能返回驻网的运营商信息 | PASS
CUST4 | Assert/Dump/Reset | 1.通过LT工具的AT窗口发送AT^ASSERT 2.通过LT工具的AT窗口发送AT^ASSERTCP 3.通过LT工具的AT窗口发送AT^RESET | 1.对于AT^ASSERT和AT^ASSERTCP，工具能弹出dump窗口,并自动dump memory，敲r后能自动reset，然后AP/CP trace能正常输出 2.对于AT^RESET,系统能正常reset，然后AP/CP trace能正常输出 | PASS
CUST5 | calibration | 按照校准步骤完成校准 | 校准通过 | PASS
CUST6 | sleep | 1.通过直流电流供电，不插USB线 2.观察一段时间的电流是否降低到几mA以内，或者更低。 3.完成步骤2后，插入USB在进行CUST3 | 电流可以到底且能正常返回版本号和运营商信息 | PASS
CUST7 | SIM卡插拔 | 1.插卡状态下上电开机：^CARDSTATUS: 1; +CEREG: 1 2.拔出SIM卡：^CARDSTATUS: 0; +CEREG: 0 3.插入SIM卡：^CARDSTATUS: 1; +CEREG: 1 | 1.//开机时卡成功；//入网注册成功 2.//SIM卡激活成功；//去注册成功 3.//插卡识卡成功；//入网注册成功 | PASS
CUST8 | Fota | 1.制作差分包 2.发送Fota升级命令 | 升级成功 | PASS
CUST9 | text | 1.设置Text格式AT+CMGF=1 2.设置手机当前字符集AT+CSCS="GSM" 3.设置接收短信的号码AT+CMGS="xxxxxx" //发送该命令后收到>号 >输入短信内容 Ctrl+Z | 对端可以接收短信 | PASS
CUST10 | USB拨号 | 设备连接到windows和ubuntu电脑，查看电脑是否可以使用USB网卡连网 | 电脑可以使用USB网卡连网（该用例只针对307h_dc_tracker和307h_du_ipc的board） | PASS
Note on C9: tingting.sun.os: 为支持IMS短信，需修改分区表无法进行FOTA测试

## jmwl_v25.011.00023
用例编号 | 用例 | 测试方法 | 预期结果 | 测试结果
CUST1 | 下载 | 使用最新版本DT，进行USB下载 | 正常下载 | PASS
CUST2 | 开机 | 1.下载版本后，插入SIM卡，按开机键 2.使用最新版本LT，抓取log | 看到正常的log界面，AP/CP trace能正常输出 | PASS
CUST3 | at | 1.通过LT工具的AT窗口发送AT+CGMR 2.通过LT工具的AT窗口发送AT+COPS? | 1.能正常返回AP的版本号 2.能返回驻网的运营商信息 | PASS
CUST4 | Assert/Dump/Reset | 1.通过LT工具的AT窗口发送AT^ASSERT 2.通过LT工具的AT窗口发送AT^ASSERTCP 3.通过LT工具的AT窗口发送AT^RESET | 1.对于AT^ASSERT和AT^ASSERTCP，工具能弹出dump窗口,并自动dump memory，敲r后能自动reset，然后AP/CP trace能正常输出 2.对于AT^RESET,系统能正常reset，然后AP/CP trace能正常输出 | PASS
CUST5 | calibration | 按照校准步骤完成校准 | 校准通过 | PASS
CUST6 | sleep | 1.通过直流电流供电，不插USB线 2.观察一段时间的电流是否降低到几mA以内，或者更低。 3.完成步骤2后，插入USB在进行CUST3 | 电流可以到底且能正常返回版本号和运营商信息 | PASS
CUST7 | SIM卡插拔 | 1.插卡状态下上电开机：^CARDSTATUS: 1; +CEREG: 1 2.拔出SIM卡：^CARDSTATUS: 0; +CEREG: 0 3.插入SIM卡：^CARDSTATUS: 1; +CEREG: 1 | 1.//开机时卡成功；//入网注册成功 2.//SIM卡激活成功；//去注册成功 3.//插卡识卡成功；//入网注册成功 | PASS
CUST8 | Fota | 1.制作差分包 2.发送Fota升级命令 | 升级成功 | PASS
CUST9 | text | 1.设置Text格式AT+CMGF=1 2.设置手机当前字符集AT+CSCS="GSM" 3.设置接收短信的号码AT+CMGS="xxxxxx" //发送该命令后收到>号 >输入短信内容 Ctrl+Z | 对端可以接收短信 | PASS
Note on C9: tingting.sun.os: 为支持IMS短信，需修改分区表无法进行FOTA测试